## step response
t
0 | 0
0.1 | 0.0092049
0.2 | 0.033926
0.3 | 0.070402
0.4 | 0.11555
0.5 | 0.16685
0.6 | 0.22227
0.7 | 0.28016
0.8 | 0.3392
0.9 | 0.39836
1 | 0.45683
2 | 0.92476
3 | 1.1638
4 | 1.2667
5 | 1.3079
6 | 1.3237
7 | 1.3298
8 | 1.332
9 | 1.3328
10 | 1.3332
Y(t)=
Y(t)= 16/6 𝑒^(−1.5𝑡)−4𝑒^(−𝑡)+4/3

## Impulse Response
t
0 | 0
0.1 | 0.17652
0.2 | 0.31165
0.3 | 0.41276
0.4 | 0.48603
0.5 | 0.53666
0.6 | 0.56897
0.7 | 0.58659
0.8 | 0.59254
0.9 | 0.58932
1 | 0.579
2 | 0.34219
3 | 0.15471
4 | 0.063348
5 | 0.024739
6 | 0.0094214
7 | 0.0035374
8 | 0.0013173
9 | 0.00048816
10 | 0.00018038
11 | 6.6534e-05
12 | 2.4516e-05
13 | 9.0277e-06
14 | 3.3231e-06
𝐻(𝑡)= 4𝑒^(−𝑡)−4𝑒^(−1.5𝑡)

## Frequency Response
ω | Real | Imaginary | Amplitude | Phase ϕ
0 | 1.3333 | 0 | 1.3333 | 0
∞ | 0 | 0 | 0 | -180
𝐻(𝑖𝜔)=[(−8𝜔^2+12)/(4𝜔^4+13𝜔^2+9)]−[20(𝜔)/(4𝜔^4+13𝜔^2+9)]𝑖
𝐼𝑚𝑎𝑔𝑖𝑛𝑎𝑟𝑦 𝑖𝑛𝑡𝑒𝑟𝑐𝑒𝑝𝑡→𝑡𝑎𝑘𝑒 [(−8𝜔^2+12)/(4𝜔^4+13𝜔^2+9)]=0
𝜔= √(12/8=) 1.22
=
𝐼𝑚𝑎𝑔𝑖𝑛𝑎𝑟𝑦 𝑖𝑛𝑡𝑒𝑟𝑐𝑒𝑝𝑡=−[20(𝜔)/(4𝜔^4+13𝜔^2+9)]=−[20(1.22)/(4〖1.22〗^4+13〖1.22〗^2+9)]=0.655